## Sheet1
Reference(s) | Value | LibPart | Footprint | Datasheet | LCSC | Price
BT1 | 3.7 V | Device:Battery_Cell |  | ~
C1 | 4.7 uF | pspice:C |  | ~ | C19666 | 0.0177
C2 | 4.7 uF | pspice:C |  | ~ | C19666 | 0.0177
C3 | 4.7 uF | pspice:C |  | ~ | C19666 | 0.0177
C4 | 4.7 uF | pspice:C |  | ~ | C19666 | 0.0177
C5 | 4.7 uF | pspice:C |  | ~ | C19666 | 0.0177
C6 | 1uF | pspice:C |  | ~ | C1592 | 0.0035
C7 | 22 uF | pspice:C |  | ~ | C90146 | 0.0503
D1 | BAT60A | Diode:BAT60A | Diode_SMD:D_SOD-323 | https://www.infineon.com/dgdl/Infineon-BAT60ASERIES-DS-v01_01-en.pdf?fileId=db3a304313d846880113def70c9304a9 | C513277 | 0.2476
D2 | D_Schottky | Device:D_Schottky |  | ~ | C513277 | 0.2476
J1 | USB_B_Micro | Connector:USB_B_Micro |  | ~ | C404969 | 0.048
L1 | 2.2 uH | Device:L |  | ~ | C1403 | 0.0079
L2 | 2.2 uH | Device:L |  | ~ | C1403 | 0.0079
Q1 | FQP27P06 | Transistor_FET:FQP27P06 | Package_TO_SOT_THT:TO-220-3_Vertical | https://www.onsemi.com/pub/Collateral/FQP27P06-D.PDF | C462764 | 2.4045
Q2 | Q_PMOS_DSG | Device:Q_PMOS_DSG |  | ~ | C462764 | 2.4045
R1 | 100k | Device:R |  | ~ | C265596 | 0.0324
R2 | 10k | Device:R |  | ~ | C265133 | 0.0337
R3 | 10k | Device:R |  | ~ | C265133 | 0.0337
R4 | 2M | Device:R |  | ~ | C782253 | 0.1579
R5 | 180K | Device:R |  | ~ | C265627 | 0.0243
U1 | LM3670MF | Regulator_Switching:LM3670MF | Package_TO_SOT_SMD:TSOT-23-5 | http://www.ti.com/lit/ds/symlink/lm3670.pdf | C201586 | 1.5522
U2 | MCP73831-2-OT | Battery_Management:MCP73831-2-OT | Package_TO_SOT_SMD:SOT-23-5 | http://ww1.microchip.com/downloads/en/DeviceDoc/20001984g.pdf | C424093 | 1.5435
U3 | TPS61200DRC | Regulator_Switching:TPS61200DRC | Package_SON:Texas_S-PVSON-N10_ThermalVias | http://www.ti.com/lit/ds/symlink/tps61200.pdf | C139626 | 3.1892